## Sheet1
危 险 源 辨 识、风 险 评 价 表
MS.02.020-01
作业活动 | 序号 | 危 险 源 | 危险源类型 | 判别依据I~V | 作业条件危险性评价 |  |  |  | 控制措施 | 备注 | 时态 | 状态 | 是否受控 | 是否守法
[5 empty] | L | E | C | D
安全管理活动 | 1 | 无安全生产责任制 | 管理缺陷 | V | 1 | 2 | 15 | 30 | ef |  | 将来 | 异常 | 是 | 否
| 2 | 未进行安全教育 | 管理缺陷 | V | 1 | 2 | 15 | 30 | ef |  | 将来 | 异常 | 是 | 否
| 3 | 未进行班前安全活动 | 管理缺陷 | V | 1 | 2 | 15 | 30 | d |  | 将来 | 异常 | 是 | 否
| 4 | 无安全技术措施施工方案 | 管理缺陷 | I |  |  |  |  | bf |  | 将来 | 异常 | 是 | 否
| 5 | 安全技术措施方案未经审批、审核就采用 | 管理缺陷 | V | 3 | 2 | 7 | 42 | e |  | 将来 | 异常 | 是 | 否
| 6 | 设备设施未经验收 | 管理缺陷 | I |  |  |  |  | df |  | 将来 | 异常 | 是 | 否
| 7 | 无分部分项安全技术交底 | 管理缺陷 | V | 3 | 2 | 7 | 42 | f |  | 将来 | 异常 | 是 | 否
| 8 | 未按要求做安全检查 | 管理缺陷 | V | 1 | 2 | 15 | 30 | ef |  | 将来 | 异常 | 是 | 否
| 9 | 允许无证人员操作 | 违章指挥 | V | 1 | 2 | 15 | 30 | d |  | 将来 | 异常 | 是 | 否
| 10 | 违反安全技术措施方案 | 违章作业 | V | 3 | 2 | 15 | 90 | cd |  | 将来 | 紧急 | 是 | 否
| 11 | 未使用或不正确使用个人防护用品 | 违章指挥/违章作业 | IV |  |  |  |  | ad |  | 将来 | 异常 | 是 | 否
| 12 | 施工管理人员无证上岗或过期未培训 | 违章作业 | IV |  |  |  |  | d |  | 将来 | 异常 | 是 | 否
| 13 | 特种作业人员无证作业 | 违章作业 | V | 3 | 3 | 15 | 90 | d |  | 将来 | 紧急 | 是 | 否
| 14 | 使用未成年人、童工 | 管理缺陷 | I |  |  |  |  | d |  | 将来 | 异常 | 是 | 否
文明施工活动 | 15 | 现场围挡材料不坚固、不稳定或没有沿工地四周连续设置 | 管理缺陷 | V | 1 | 1 | 3 | 3 | d |  | 将来 | 异常 | 是 | 是
| 16 | 无门卫和无门卫制度 | 管理缺陷 | V | 1 | 1 | 7 | 7 | f |  | 将来 | 异常 | 是 | 是
| 17 | 施工现场道路不通畅 | 管理缺陷 | V | 3 | 6 | 3 | 54 | d |  | 将来 | 异常 | 是 | 否
| 18 | 施工作业区与生活区不能明显划分 | 管理缺陷 | V | 3 | 6 | 3 | 54 | f |  | 将来 | 异常 | 是 | 是
| 19 | 未建立治安保卫制度、责任未分解到人 | 管理缺陷 | V | 1 | 10 | 3 | 30 | e |  | 将来 | 异常 | 是 | 是
| 20 | 厕所不符合卫生要求 | 管理缺陷 | V | 1 | 3 | 3 | 9 | d |  | 将来 | 异常 | 是 | 是
| 21 | 无保健急救资源和措施 | 管理缺陷 | V | 1 | 3 | 3 | 9 | d |  | 将来 | 异常 | 是 | 否
| 22 | 无防尘、防噪音措施 | 管理缺陷 | V | 3 | 6 | 3 | 54 | d |  | 将来 | 异常 | 是 | 是
| 23 | 冬季严寒天气施工无防护措施 | 作业环境不良 | V | 3 | 1 | 7 | 21 | ed |  | 将来 | 异常 | 是 | 是
| 24 | 未及时清扫积雪、冰霜 | 作业环境不良 | V | 3 | 1 | 3 | 9 | d |  | 将来 | 异常 | 是 | 是
| 25 | 高温作业无防暑降温措施 | 作业环境不良 | V | 1 | 6 | 1 | 6 | d |  | 将来 | 异常 | 是 | 否
文明施工活动 | 26 | 建筑材料码放不整、超高且未按规定码放或堆放 | 违章作业 | V | 3 | 2 | 7 | 42 | ed |  | 将来 | 异常 | 是 | 是
| 27 | 消防重点部位（木工、油料场所、配电室或仓库等）未配备消防器材 | 管理缺陷 | V | 3 | 6 | 7 | 126 | d |  | 将来 | 紧急 | 是 | 否
| 28 | 施工现场内住人或地下室住人 | 管理缺陷 | V | 3 | 2 | 3 | 18 | d |  | 将来 | 异常 | 是 | 是
施工准备活动 | 29 | 未对施工现场的安全防护方案（防范措施）进行全面技术交底 | 管理缺陷 | V | 3 | 2 | 15 | 90 | df |  | 将来 | 紧急 | 是 | 是
| 30 | 临建结构设计不合理，材质不合格 | 管理缺陷 | V | 3 | 1 | 15 | 45 | bd |  | 将来 | 异常 | 是 | 是
| 31 | 未按照用电方案布线、布设备 | 违章作业 | V | 3 | 2 | 15 | 90 | d |  | 将来 | 紧急 | 是 | 是
| 32 | 专项安全措施未审批 | 管理缺陷 | V | 3 | 3 | 7 | 63 | e |  | 将来 | 异常 | 是 | 是
| 33 | 使用有害建筑材料，如石棉瓦等 | 管理缺陷 | V | 1 | 6 | 7 | 42 | d |  | 将来 | 异常 | 是 | 是
| 34 | 临时设施施工防护不到位 | 防护缺陷 | V | 3 | 6 | 3 | 54 | d |  | 将来 | 异常 | 是 | 是
物 资 采 保 | 35 | 装卸工野蛮装卸 | 违章作业 | V | 3 | 2 | 1 | 6 | d |  | 将来 | 异常 | 是 | 是
| 36 | 装卸水泥、粉煤灰、速凝剂等粉状材料无防护措施 | 防护缺陷 | V | 3 | 2 | 7 | 42 | cd |  | 将来 | 异常 | 是 | 是
| 37 | 围档、堆料架等的支护不当 | 防护缺陷 | V | 3 | 2 | 7 | 42 | c |  | 将来 | 异常 | 是 | 是
| 38 | 存放水泥等袋装材料或片料等散装材料靠墙码放 | 防护缺陷 | V | 3 | 2 | 7 | 42 | cd |  | 将来 | 异常 | 是 | 是
| 39 | 物资对围墙侧压力过大 | 违章作业 | V | 3 | 1 | 15 | 45 | cd |  | 将来 | 异常 | 是 | 是
| 40 | 物资存放地面不平 | 违章作业 | V | 3 | 2 | 7 | 42 | d |  | 将来 | 异常 | 是 | 是
| 41 | 作业面材料超量存放 | 违章作业 | V | 3 | 1 | 40 | 120 | cd |  | 将来 | 紧急 | 是 | 是
| 42 | 高处抛扔料具 | 违章作业 | V | 3 | 1 | 40 | 120 | cd |  | 将来 | 紧急 | 是 | 是
| 43 | 木材离火源太近 | 违章作业 | V | 3 | 3 | 7 | 63 | cd |  | 将来 | 异常 | 是 | 是
| 44 | 在脚手架下方堆码材料 | 管理缺陷 | V | 3 | 3 | 7 | 63 | cd |  | 将来 | 异常 | 是 | 是
| 45 | 基坑周边1.5米以内堆放物料 | 违章作业 | V | 3 | 3 | 7 | 63 | cd |  | 将来 | 异常 | 是 | 是
| 46 | 配电箱（盘）下方堆放物品及废料 | 违章作业／违章指挥 | V | 3 | 3 | 3 | 27 | cd |  | 将来 | 异常 | 是 | 是
| 47 | 传递物料配合不默契 | 操作失误 | V | 6 | 3 | 3 | 54 | cd |  | 将来 | 异常 | 否 | 是
脚手架搭拆 | 48 | 使用不合格的钢管、扣件 | 违章作业 | V | 1 | 6 | 3 | 18 | cd |  | 将来 | 异常 | 是 | 是
| 49 | 脚手架基础未平整夯实，无排水措施 | 违章作业/管理缺陷 | V | 3 | 3 | 7 | 63 | cd |  | 将来 | 异常 | 是 | 是
| 50 | 脚手架底部无垫木和扫地杆或不符合要求 | 防护缺陷 | V | 3 | 10 | 3 | 90 | be |  | 将来 | 紧急 | 是 | 是
| 51 | 架体与建筑物未按规定拉结或拉接不符合设计要求 | 防护缺陷 | V | 3 | 6 | 7 | 126 | cd |  | 将来 | 紧急 | 是 | 是
| 52 | 未按规定设置剪刀撑或剪刀撑搭设不规范 | 防护缺陷 | V | 3 | 3 | 7 | 63 | d |  | 将来 | 异常 | 是 | 是
| 53 | 未按规定设置安全网或安全网设置不符合要求 | 防护缺陷 | V | 3 | 6 | 7 | 126 | d |  | 将来 | 紧急 | 是 | 是
| 54 | 立杆、大横杆、小横杆间距超过规定要求 | 防护缺陷 | V | 6 | 10 | 1 | 60 | cd |  | 将来 | 异常 | 是 | 是
| 55 | 未使用密目安全网沿外架子内侧进行封闭，网之间连接不严密，未与架子固定 | 防护缺陷 | V | 1 | 10 | 7 | 70 | cd |  | 将来 | 异常 | 是 | 是
| 56 | 操作面未满铺脚手板，下层未兜设水平安全网，有探头板、飞跳板 | 防护缺陷 | V | 3 | 2 | 7 | 42 | cd |  | 将来 | 异常 | 是 | 是
| 57 | 操作面未设防护栏杆和挡脚板，或立挂安全网 | 防护缺陷 | V | 3 | 3 | 7 | 63 | cd |  | 将来 | 异常 | 是 | 是
| 58 | 建筑物顶部的架子未按规定高于屋面，高出部分未设护栏和立挂安全网 | 防护缺陷 | V | 3 | 6 | 3 | 54 | cd |  | 将来 | 异常 | 是 | 是
| 59 | 架体未设上下通道或通道设置不符合要求 | 防护缺陷 | V | 1 | 6 | 7 | 42 | cd |  | 将来 | 异常 | 是 | 是
| 60 | 不按规定拆除脚手架 | 违章作业 | V | 3 | 6 | 7 | 126 | d |  | 将来 | 紧急 | 是 | 是
| 61 | 拆除脚手架时，没设警戒线、无人看管 | 违章指挥/违章作业 | V | 3 | 2 | 7 | 42 | cd |  | 将来 | 异常 | 是 | 是
| 62 | 非架子工操作 |  | V | 3 | 1 | 7 | 21 | cd |  | 将来 | 异常 | 是 | 是
| 63 | 架子工疲劳作业 | 违章作业 | V | 3 | 2 | 15 | 90 | cd |  | 将来 | 紧急 | 否 | 是
| 64 | 脚手架荷载不符合设计规定 | 管理缺陷 | V | 1 | 3 | 15 | 45 | cd |  | 将来 | 异常 | 是 | 是
| 65 | 无脚手架搭设方案或方案未审批 | 管理缺陷 | V | 1 | 2 | 40 | 80 | e |  | 将来 | 异常 | 是 | 是
| 66 | 现场未按方案施工 | 违章作业 | V | 1 | 2 | 40 | 80 | cd |  | 将来 | 异常 | 是 | 是
脚手架搭拆 | 67 | 未将搭拆工具及零配件放入工具袋或系挂牢靠 | 违章作业 | V | 3 | 3 | 7 | 63 | cd |  | 将来 | 异常 | 是 | 是
| 68 | 六级以上大风、雨天、雪天进行搭拆作业 | 违章指挥／违章作业 | V | 1 | 2 | 15 | 30 | cd |  | 将来 | 异常 | 是 | 是
| 69 | 脚手架未经验收即投入使用 | 管理缺陷 | V | 3 | 3 | 7 | 63 | cde |  | 将来 | 异常 | 是 | 是
| 70 | 脚手架未按规定进行检查维护 | 违章作业 | V | 3 | 2 | 7 | 42 | cd |  | 将来 | 异常 | 是 | 是
模板支拆 | 71 | 现浇砼模板的支撑系统无设计方案或支撑系统不符合设计要求 | 违章指挥/违章作业 | V | 1 | 6 | 7 | 42 | bef |  | 将来 | 异常 | 是 | 是
| 72 | 在楼层内存放过于集中 | 违章作业 | V | 3 | 2 | 7 | 42 | cd |  | 将来 | 异常 | 是 | 是
| 73 | 放置时压住电线或气焊管线 | 违章作业 | V | 6 | 2 | 3 | 36 | d |  | 将来 | 异常 | 是 | 是
| 74 | 未按规定要求支拆模板 | 违章作业 | V | 3 | 2 | 15 | 90 | cd |  | 将来 | 紧急 | 是 | 是
| 75 | 支设高度在3m以上的竖向模板时未搭设操作平台，3m以下未使用马凳 | 违章作业 | V | 1 | 6 | 7 | 42 | cd |  | 将来 | 异常 | 是 | 是
| 76 | 在高处狭窄而无防护的模板面上行走 | 违章作业 | V | 3 | 3 | 7 | 63 | cd |  | 将来 | 异常 | 是 | 是
| 77 | 模板立柱支撑未设牢固拉杆 | 防护缺陷 | V | 3 | 3 | 7 | 63 | cd |  | 将来 | 异常 | 是 | 是
| 78 | 各种模板存放不整齐、过高等现象不符合安全要求 | 违章作业 | V | 6 | 2 | 7 | 84 | cd |  | 将来 | 异常 | 是 | 是
| 79 | 清扫模板和刷隔离剂时，未将模板支撑牢固 | 防护缺陷 | V | 3 | 2 | 3 | 18 | cd |  | 将来 | 异常 | 是 | 是
| 80 | 模板上施工荷载超过规定或堆料不均匀 | 违章作业 | V | 3 | 2 | 7 | 42 | cd |  | 将来 | 异常 | 是 | 是
| 81 | 模板支撑固定在非承重架上 | 违章作业 | V | 3 | 2 | 7 | 42 | cd |  | 将来 | 异常 | 是 | 是
| 82 | 拆除模板时未设置警戒线和无监护人看护 | 违章作业 | V | 6 | 3 | 3 | 54 | bcd |  | 将来 | 异常 | 是 | 是
| 83 | 模板拆除前无砼强度报告或强度未达到规定提前拆模 | 管理缺陷 | V | 1 | 2 | 3 | 6 | bcd |  | 将来 | 异常 | 是 | 是
三宝四口和高空作业 | 84 | 电梯井内做垃圾通道和垂直运输通道 | 管理缺陷 | V | 3 | 2 | 1 | 6 | cd |  | 将来 | 异常 | 是 | 是
| 85 | 临边、洞口不按规定防护 | 防护缺陷 | V | 3 | 3 | 7 | 63 | bcd |  | 将来 | 异常 | 是 | 是
| 86 | 高处作业临边防护未按规定高于作业（点） | 防护缺陷 | V | 1 | 3 | 15 | 45 | bcd |  | 将来 | 异常 | 是 | 是
| 87 | 未经批准拆改防护设施或拆改后未及时复原 | 违章作业 | V | 3 | 3 | 15 | 135 | cd |  | 将来 | 紧急 | 是 | 是
| 88 | 物料不按规定堆放 | 违章作业 | V | 3 | 3 | 7 | 63 | cd |  | 将来 | 异常 | 是 | 是
| 89 | 高处向下抛、扔物件 | 违章作业 | V | 3 | 3 | 15 | 135 | cd |  | 将来 | 紧急 | 是 | 是
| 90 | 吊运重物捆绑不牢 | 违章作业 | V | 6 | 3 | 15 | 270 | cd |  | 将来 | 紧急 | 是 | 是
| 91 | 立体交叉作业无防护措施 | 防护缺陷 | V | 6 | 3 | 7 | 126 | be |  | 将来 | 紧急 | 是 | 是
| 92 | 高层建筑出入口无防护棚或防护棚搭设不规范 | 防护缺陷 | V | 3 | 3 | 15 | 135 | e |  | 将来 | 紧急 | 是 | 是
| 93 | 未按要求支设水平（立）安全网或兜网 | 防护缺陷 | V | 6 | 3 | 15 | 270 | d |  | 将来 | 紧急 | 是 | 是
| 94 | 安全网和防护设施不符合要求 | 设备设施缺陷 | V | 5 | 3 | 3 | 45 | bcd |  | 将来 | 异常 | 是 | 是
| 95 | 密目安全网不阻燃 | 设备设施缺陷 | V | 3 | 2 | 7 | 42 | d |  | 将来 | 异常 | 是 | 是
| 96 | 安全网绑挂不牢 | 防护缺陷 | V | 6 | 3 | 3 | 54 | cd |  | 将来 | 异常 | 是 | 是
| 97 | ２米以上高处作业人员未系挂安全带 | 违章操作 | Ⅳ |  |  |  |  | cd |  | 将来 | 异常 | 是 | 是
| 98 | 未按规定设置安全标志 | 标志缺陷 | V | 3 | 6 | 1 | 18 | d |  | 将来 | 异常 | 是 | 是
| 99 | 铁凳、木凳不牢固有摇晃现象，两凳距离大于2米，且凳上未铺至少两块脚手板，凳上允许两人（含两人）以上的操作 | 防护缺陷/违章作业 | V | 3 | 6 | 3 | 54 | cd |  | 将来 | 异常 | 是 | 是
| 100 | 吊运零散物件未使用吊笼 | 违章作业 | V | 1 | 2 | 7 | 14 | cd |  | 将来 | 异常 | 是 | 是
| 101 | 酒后高处作业 | 违章作业 | V | 3 | 2 | 7 | 42 | cd |  | 将来 | 异常 | 是 | 是
| 102 | 不使用或未正确使用劳保用品 | 违章作业 | V | 3 | 3 | 7 | 63 | cd |  | 将来 | 异常 | 是 | 是
| 103 | 楼梯未搭设临时扶手 | 违章作业 | V | 3 | 3 | 15 | 135 | be |  | 将来 | 紧急 | 是 | 是
施工用电 | 104 | 无临时用电施工组织设计或未审批 | 管理缺陷 | Ⅰ | [6 empty] | 将来 | 异常 | 是 | 是
| 105 | 未按临电施工组织设计设置临时用电 | 管理缺陷 | V | 3 | 2 | 15 | 90 | d |  | 将来 | 紧急 | 是 | 是
| 106 | 未逐级设置漏电保护装置，分级保护 | 管理缺陷 | Ⅰ |  |  |  |  | be |  | 将来 | 异常 | 是 | 否
| 107 | 未使用三相五线制 | 管理缺陷 | Ⅰ |  |  |  |  | be |  | 将来 | 异常 | 是 | 否
| 108 | 保护接地、保护接零混乱 | 违章操作 | V | 1 | 2 | 15 | 30 | cd |  | 将来 | 异常 | 是 | 是
| 109 | 保护零线装设开关或熔断器，零线有拧缠式接头 | 违章作业 | V | 1 | 2 | 7 | 14 | cd |  | 将来 | 异常 | 是 | 是
| 110 | 保护零线未单独敷设，并作它用 | 防护缺陷 | V | 1 | 2 | 7 | 14 | cd |  | 将来 | 异常 | 是 | 是
| 111 | 使用保护零线作负荷线 | 违章作业 | V | 3 | 2 | 7 | 42 | cd |  | 将来 | 异常 | 是 | 是
| 112 | 保护零线未按规定作重复接地 | 违章作业 | V | 1 | 2 | 7 | 14 | cd |  | 将来 | 异常 | 是 | 是
| 113 | 重复接地装置的接地电阻大于10欧姆 | 防护缺陷 | V | 3 | 1 | 7 | 21 | cd |  | 将来 | 异常 | 是 | 是
| 114 | 塔式起重机（含外用电梯、高大架子）的防雷接地电阻大于4欧姆 | 防护缺陷 | V | 3 | 1 | 7 | 21 | cd |  | 将来 | 异常 | 是 | 是
| 115 | 电力变压器的工作接地电阻大于4欧姆 | 防护缺陷 | V | 3 | 1 | 7 | 21 | cd |  | 将来 | 异常 | 是 | 是
| 116 | 开关箱无漏电保护器或漏电保护器失灵 | 防护缺陷 | V | 3 | 2 | 7 | 42 | bcd |  | 将来 | 异常 | 是 | 是
| 117 | 固定式设备未使用专用开关箱，未执行“一机、一闸、一漏、一箱”的规定 | 违章作业/违章指挥 | Ⅳ |  |  |  |  | d |  | 将来 | 异常 | 是 | 是
| 118 | 漏电保护器装置参数不匹配 | 违章作业 | V | 3 | 2 | 7 | 42 | d |  | 将来 | 异常 | 是 | 是
| 119 | 闸具、熔断器参数与设备容量不匹配，安装不符合要求 | 违章作业 | V | 3 | 2 | 7 | 42 | d |  | 将来 | 异常 | 是 | 是
| 120 | 配电箱的箱门内无系统图和开关电器未标明用途，未设专人负责 | 管理缺陷/标志缺陷 | V | 3 | 2 | 1 | 6 | d |  | 将来 | 异常 | 是 | 是
| 121 | 电箱安装位置不当，周围杂物多，没有明显的安全标志 | 标志缺陷 | V | 3 | 2 | 3 | 18 | d |  | 将来 | 异常 | 是 | 是
施工用电 | 122 | 电箱内的电器和导线有带电裸露部分，相线使用端子板连接 | 电危害-漏电 | V | 1 | 2 | 15 | 30 | cd |  | 将来 | 异常 | 是 | 是
| 123 | 电箱未设总分路隔离开关、引出配电箱的回路未使用单独的分路开关控制 | 违章作业 | V | 1 | 2 | 15 | 30 | bcd |  | 将来 | 异常 | 是 | 是
| 124 | 电箱内多路配电无标记、引出线混乱 | 违章作业 | V | 3 | 2 | 7 | 42 | d |  | 将来 | 异常 | 是 | 是
| 125 | 电箱无门、无锁、无防雨措施 | 违章作业 | V | 1 | 2 | 3 | 6 | d |  | 将来 | 异常 | 是 | 是
| 126 | 电箱内有杂物、不整齐、不清洁 | 违章作业 | V | 3 | 2 | 3 | 18 | d |  | 将来 | 异常 | 是 | 是
| 127 | 配电线路的老化，破皮未包扎 | 违章作业 | V | 3 | 3 | 15 | 135 | de |  | 将来 | 紧急 | 是 | 是
| 128 | 电缆过路无保护措施 | 防护缺陷 | V | 1 | 2 | 7 | 14 | bd |  | 将来 | 异常 | 是 | 是
| 129 | 架空线路不符合要求 | 违章作业 | V | 3 | 3 | 3 | 27 | bd |  | 将来 | 异常 | 是 | 是
| 130 | 电缆架设或埋地不符合要求 | 违章作业 | V | 1 | 2 | 7 | 14 | bd |  | 将来 | 异常 | 是 | 是
| 131 | 电缆绝缘破坏或不绝缘 | 电危害-漏电 | V | 3 | 3 | 7 | 63 | d |  | 将来 | 异常 | 否 | 是
| 132 | 接触带电导体或接触与带电体（含电源线）连通的金属物体 | 带电部分裸露 | V | 6 | 1 | 7 | 42 | cd |  | 将来 | 异常 | 是 | 是
| 133 | 电工不按规定程序送电 | 违章作业 | V | 3 | 1 | 15 | 45 | cd |  | 将来 | 异常 | 是 | 是
| 134 | 在潮湿场所不使用安全电压 | 违章作业 | V | 3 | 1 | 15 | 45 | bcd |  | 将来 | 异常 | 是 | 是
| 135 | 照明专用回路无漏电保护 | 防护缺陷 | V | 3 | 3 | 7 | 63 | cd |  | 将来 | 异常 | 是 | 是
| 136 | 施工机具、灯具金属外壳未作接零保护 | 电危害-漏电 | V | 3 | 3 | 7 | 63 | cd |  | 将来 | 异常 | 是 | 是
| 137 | 手持照明未使用36伏及以下电源供电 | 违章作业 | V | 3 | 3 | 7 | 63 | cd |  | 将来 | 异常 | 是 | 是
| 138 | 非电工操作 | 违章作业 | V | 3 | 1 | 7 | 21 | bcd |  | 将来 | 异常 | 是 | 是
| 139 | 在潮湿场所未使用防溅型漏电保护器 | 设备设施缺陷 | V | 3 | 3 | 7 | 63 | cd |  | 将来 | 异常 | 是 | 是
施工用电 | 140 | 在潮湿场所使用Ⅰ类手持电动工具 | 违章作业／违章指挥 | V | 3 | 3 | 7 | 63 | cd |  | 将来 | 异常 | 是 | 是
| 141 | 照明灯具低于规定高度 | 违章作业 | V | 3 | 6 | 3 | 54 | bcd |  | 将来 | 异常 | 是 | 是
| 142 | 行灯灯泡外部无金属保护网 | 设备设施缺陷 | V | 3 | 6 | 1 | 18 | d |  | 将来 | 异常 | 是 | 是
| 143 | 在行灯灯头设开关 | 设备设施缺陷 | V | 3 | 6 | 1 | 18 | d |  | 将来 | 异常 | 是 | 是
| 144 | 行灯的金属网、反光罩、悬吊挂钩未固定在绝缘部位 | 设备设施缺陷 | V | 3 | 6 | 1 | 18 | d |  | 将来 | 异常 | 是 | 是
| 145 | 电箱移位未切断电源、无专业电工指挥 | 违章作业 | V | 3 | 3 | 7 | 63 | cd |  | 将来 | 异常 | 是 | 是
| 146 | 电工作业时未穿绝缘鞋 | 违章作业 | V | 3 | 6 | 1 | 18 | acd |  | 将来 | 异常 | 是 | 是
| 147 | 导线连接处有杂质 | 违章作业 | V | 3 | 3 | 1 | 9 | d |  | 将来 | 异常 | 是 | 是
| 148 | 灯具及电器设备不合格 | 设备设施缺陷 | V | 3 | 6 | 3 | 54 | d |  | 将来 | 异常 | 是 | 是
| 149 | 带电线路在水中浸泡 | 违章作业 | V | 6 | 3 | 3 | 54 | d |  | 将来 | 异常 | 是 | 是
| 150 | 潮湿场所未使用防爆灯具 | 防护缺陷 | V | 3 | 6 | 1 | 18 | cd |  | 将来 | 异常 | 是 | 是
| 151 | 线路错接 | 操作失误 | V | 6 | 3 | 3 | 54 | d |  | 将来 | 异常 | 是 | 是
| 152 | 电缆线接头接线盒不防水、防尘、防机械损伤 | 防护缺陷 | V | 3 | 3 | 1 | 9 | cd |  | 将来 | 异常 | 是 | 是
| 153 | 电箱内电器、插座歪斜、松动 | 设备设施缺陷 | V | 3 | 3 | 3 | 27 | d |  | 将来 | 异常 | 是 | 是
| 154 | 工作零、保护零端子板未分设 | 防护缺陷 | V | 3 | 6 | 1 | 18 | bd |  | 将来 | 异常 | 是 | 是
| 155 | 对电箱进行检查维修时未拉闸断电 | 违章作业 | Ⅳ |  |  |  |  | cd |  | 将来 | 异常 | 是 | 是
| 156 | 施工停止作业一小时以上未将电箱断电上锁 | 管理缺陷 | V | 3 | 3 | 3 | 27 | cd |  | 将来 | 异常 | 是 | 是
| 157 | 大型设备安装后未验收便使用 | 管理缺陷 | V | 1 | 3 | 15 | 45 | bcd |  | 将来 | 异常 | 是 | 是
外用电梯安拆 | 158 | 无电梯安拆方案或方案未审批 | 管理缺陷 | V | 1 | 2 | 40 | 80 | ef |  | 将来 | 异常 | 是 | 是
| 159 | 拆安装队伍没有取得资格证书 | 管理缺陷 | V | 3 | 2 | 7 | 42 | bd |  | 将来 | 异常 | 是 | 是
| 160 | 吊笼安全装置不灵敏,门连锁装置不起作用 | 设备设施缺陷 | V | 1 | 1 | 15 | 15 | d |  | 将来 | 异常 | 是 | 是
| 161 | 地面吊笼出入口无防护棚 | 防护缺陷 | V | 1 | 1 | 15 | 15 | bd |  | 将来 | 异常 | 是 | 是
| 162 | 防护棚搭设不符合设计要求 | 防护缺陷 | V | 3 | 2 | 7 | 42 | bcd |  | 将来 | 异常 | 是 | 是
| 163 | 每层卸料口无防护门或有防护门不关闭 | 违章作业 | V | 1 | 2 | 15 | 30 | cd |  | 将来 | 异常 | 是 | 是
| 164 | 外用电梯门未关闭即上升或下降 | 违章作业 | V | 6 | 1 | 15 | 90 | cd |  | 将来 | 紧急 | 是 | 是
| 165 | 卸料平台安全门未关闭即进行升降 | 违章作业 | V | 3 | 1 | 15 | 45 | cd |  | 将来 | 异常 | 是 | 是
| 166 | 楼层卸料平台脚手板未满铺，两侧未设挡脚板或不符合规定 | 防护缺陷 | V | 3 | 3 | 7 | 63 | cd |  | 将来 | 异常 | 是 | 是
| 167 | 超过规定承载人数无控制措施 | 违章作业 | V | 1 | 1 | 15 | 15 | bd |  | 将来 | 异常 | 是 | 是
| 168 | 超过规定重量无控制措施 | 违章作业 | V | 1 | 1 | 15 | 15 | bd |  | 将来 | 异常 | 是 | 是
| 169 | 架体与建筑结构附着不符合要求 | 违章作业 | V | 1 | 1 | 40 | 40 | bcd |  | 将来 | 异常 | 是 | 是
| 170 | 电气安装不符合要求 | 违章作业 | V | 3 | 2 | 7 | 42 | cd |  | 将来 | 异常 | 是 | 是
| 171 | 电气控制无漏电保护装置 | 防护缺陷 | V | 1 | 1 | 15 | 15 | d |  | 将来 | 异常 | 是 | 是
| 172 | 电梯配件不合格 | 设备设施缺陷 | V | 1 | 1 | 40 | 40 | d |  | 将来 | 异常 | 是 | 是
| 173 | 避雷装置不符合要求 | 防护缺陷 | V | 1 | 1 | 15 | 15 | bd |  | 将来 | 异常 | 是 | 是
| 174 | 无联络信号或信号不准确 | 信号缺陷 | V | 3 | 2 | 7 | 42 | cd |  | 将来 | 异常 | 是 | 是
| 175 | 未按方案进行拆除 | 违章作业 | V | 3 | 2 | 7 | 42 | cd |  | 将来 | 异常 | 是 | 是
| 176 | 非电梯司机操作 | 违章作业 | V | 3 | 1 | 7 | 21 | cd |  | 将来 | 异常 | 是 | 是
| 177 | 司机不按规定交接班或无交接记录 | 违章作业 | V | 3 | 2 | 1 | 6 | cd |  | 将来 | 异常 | 是 | 是
| 178 | 未按方案施工基础 | 违章作业 | V | 1 | 3 | 15 | 45 | bcd |  | 将来 | 异常 | 是 | 是
起重机械安装吊装 | 179 | 未编制安拆方案 | 管理缺陷 | Ⅰ | [6 empty] | 将来 | 异常 | 是 | 否
| 180 | 无资质安装、拆除 | 违章作业 | Ⅰ | [6 empty] | 将来 | 异常 | 是 | 否
| 181 | 安拆、维修工具、用具未放稳 | 违章作业 | V | 3 | 3 | 3 | 27 | cd |  | 将来 | 异常 | 是 | 是
| 182 | 拆装人员未穿防滑鞋、未系挂安全带 | 违章作业 | Ⅳ | [6 empty] | 将来 | 异常 | 是 | 是
| 183 | 起重指挥人员不了解起重机械性能 | 违章指挥 | V | 3 | 2 | 7 | 42 | cd |  | 将来 | 异常 | 是 | 是
| 184 | 未按规定验收、保养 | 违章作业 | V | 1 | 1 | 40 | 40 | cd |  | 将来 | 异常 | 是 | 是
| 185 | 吊点选择不正确、运输件绑扎不牢靠 | 违章作业 | V | 3 | 3 | 7 | 63 | cd |  | 将来 | 异常 | 是 | 是
| 186 | 塔吊漏电 | 设备设施缺陷 | V | 6 | 2 | 3 | 36 | cd |  | 将来 | 异常 | 否 | 是
| 187 | 未固定好传动件便松刹车 | 违章作业 | V | 3 | 2 | 3 | 18 | cd |  | 将来 | 异常 | 是 | 是
| 188 | 起重臂组装开口销未插 | 违章作业 | V | 1 | 2 | 40 | 80 | d |  | 将来 | 异常 | 是 | 是
| 189 | 平衡臂吊装吊点不平 | 违章作业 | V | 3 | 2 | 3 | 18 | d |  | 将来 | 异常 | 是 | 是
| 190 | 安拆作业无专人监护 | 管理缺陷 | V | 3 | 3 | 7 | 63 | cd |  | 将来 | 异常 | 是 | 是
| 191 | 顶升时未及时插保险销 | 违章作业 | V | 1 | 3 | 40 | 120 | cd |  | 将来 | 紧急 | 是 | 是
| 192 | 附着杆件强度不够 | 设备设施缺陷 | V | 6 | 2 | 7 | 84 | cd |  | 将来 | 异常 | 是 | 是
| 193 | 更换主卷扬机钢丝绳固定不牢 | 违章作业 | V | 6 | 2 | 7 | 84 | cd |  | 将来 | 异常 | 是 | 是
| 194 | 限位保险装置失灵 | 防护缺陷 | V | 3 | 2 | 7 | 42 | d |  | 将来 | 异常 | 否 | 是
| 195 | 塔吊高度超过规定不安装附墙装置 | 违章作业 | V | 1 | 1 | 40 | 40 | cd |  | 将来 | 异常 | 是 | 是
| 196 | 附墙装置安装不符合设计要求 | 违章作业 | V | 3 | 3 | 7 | 63 | d |  | 将来 | 异常 | 是 | 是
| 197 | 吊钩无保险装置 | 防护缺陷 | V | 3 | 3 | 7 | 63 | d |  | 将来 | 异常 | 是 | 是
| 198 | 有夹轨钳未使用 | 违章作业 | V | 3 | 3 | 7 | 63 | d |  | 将来 | 异常 | 是 | 是
起重机械安装吊装 | 199 | 限位、保险装置失灵 | 设备设施缺陷 | V | 6 | 2 | 15 | 180 | be |  | 将来 | 紧急 | 否 | 是
| 200 | 超载起吊或运输 | 违章作业 | V | 3 | 1 | 40 | 120 | cd |  | 将来 | 紧急 | 是 | 是
| 201 | 吊运物体下方站人 | 违章作业 | V | 3 | 3 | 7 | 63 | acd |  | 将来 | 异常 | 是 | 是
| 202 | Ｕ型吊环侧边受力 | 违章作业 | V | 3 | 2 | 7 | 42 | d |  | 将来 | 异常 | 是 | 是
| 203 | 塔吊垂直度超限 | 设备设施缺陷 | V | 3 | 1 | 7 | 21 | d |  | 将来 | 异常 | 是 | 是
| 204 | 结构开焊、变形 | 设备设施缺陷 | V | 6 | 2 | 15 | 180 | de |  | 将来 | 紧急 | 否 | 是
| 205 | 未安装防雷装置 | 设备设施缺陷 | V | 1 | 2 | 15 | 30 | cd |  | 将来 | 异常 | 是 | 是
| 206 | 防雷装置电气连接不畅 | 设备设施缺陷 | V | 1 | 2 | 15 | 30 | d |  | 将来 | 异常 | 是 | 是
| 207 | 六级以上大风仍进行起重作业 | 违章作业／违章指挥 | V | 6 | 1 | 7 | 42 | cd |  | 将来 | 异常 | 是 | 是
| 208 | 吊钩表面有裂纹、重皮、过烧、刻划、飞边、锐角 | 设备设施缺陷 | V | 3 | 1 | 15 | 45 | d |  | 将来 | 异常 | 否 | 是
| 209 | 吊钩危险断面磨损达10%以上仍使用 | 违章作业 | V | 3 | 1 | 15 | 45 | cd |  | 将来 | 异常 | 是 | 是
| 210 | 吊钩开口度大于原尺寸15%仍使用 | 违章作业 | V | 3 | 1 | 15 | 45 | cd |  | 将来 | 异常 | 是 | 是
| 211 | 吊钩扭转变形超过10°仍使用 | 违章作业 | V | 3 | 1 | 15 | 45 | cd |  | 将来 | 异常 | 是 | 是
| 212 | 吊钩危险断面和颈部产生塑性变形仍使用 | 违章作业 | V | 6 | 1 | 7 | 42 | cd |  | 将来 | 异常 | 是 | 是
| 213 | 钢丝绳的破损超过规定要求仍继续使用 | 设备设施缺陷 | V | 3 | 2 | 15 | 90 | de |  | 将来 | 紧急 | 是 | 是
| 214 | 钢丝绳表面磨损、腐蚀长度达直径40%以上仍继续使用 | 设备设施缺陷 | V | 1 | 1 | 40 | 40 | cd |  | 将来 | 异常 | 是 | 是
| 215 | 钢丝绳编插长度未达到标准要求 | 设备设施缺陷 | V | 1 | 2 | 40 | 80 | cd |  | 将来 | 异常 | 是 | 是
| 216 | 塔吊基础不坚实、不平整，无排水措施 | 违章作业 | V | 3 | 2 | 7 | 42 | bd |  | 将来 | 异常 | 是 | 是
| 217 | 枕木铺设不符合要求 | 违章作业 | V | 3 | 2 | 7 | 42 | d |  | 将来 | 异常 | 是 | 是
起重机械安装吊装 | 218 | 信号指挥工信号不明或有误 | 操作失误 | V | 3 | 3 | 7 | 63 | d |  | 将来 | 异常 | 是 | 是
| 219 | 未按“十不吊”要求作业 | 违章作业 | V | 6 | 2 | 7 | 84 | cd |  | 将来 | 异常 | 是 | 是
| 220 | 两个以上塔吊作业，无防碰撞措施或措施不可靠 | 防护缺陷 | V | 3 | 1 | 7 | 21 | bd |  | 将来 | 异常 | 是 | 是
| 221 | 不正确使用（选用）吊索具 | 违章作业 | V | 1 | 2 | 15 | 30 | d |  | 将来 | 异常 | 是 | 是
| 222 | 未按程序进行拆除 | 违章作业 | V | 6 | 6 | 15 | 540 | cd |  | 将来 | 紧急 | 是 | 是
| 223 | 高塔指挥不使用旗语或对讲机 | 违章指挥 | V | 3 | 2 | 7 | 42 | cd |  | 将来 | 异常 | 是 | 是
施工机具使用 | 224 | 翻斗车制动装置不灵敏 | 机械设备缺陷 | V | 3 | 2 | 7 | 42 | d |  | 将来 | 异常 | 否 | 是
| 225 | 翻斗车行车载人 | 违章作业 | V | 3 | 2 | 7 | 42 | cd |  | 将来 | 异常 | 是 | 是
| 226 | 驾驶员超速行驶 | 违章操作 | V | 3 | 2 | 7 | 42 | ad |  | 将来 | 异常 | 是 | 是
| 227 | 运输物件超高、超宽、超载 | 违章作业／违章指挥 | V | 6 | 3 | 3 | 54 | cd |  | 将来 | 异常 | 是 | 是
| 228 | 下坡时空档滑行 | 违章作业 | V | 6 | 2 | 3 | 36 | d |  | 将来 | 异常 | 是 | 是
| 229 | 坑边倒料未设置安全挡掩 | 防护缺陷 | V | 3 | 3 | 7 | 63 | cd |  | 将来 | 异常 | 是 | 是
| 230 | 检修或班后刷车时未熄火或拉好手制动 | 违章作业 | V | 6 | 2 | 7 | 84 | cd |  | 将来 | 异常 | 是 | 是
| 231 | 使用二挡起步或将油门猛踩到底操作 | 违章作业 | V | 3 | 2 | 7 | 42 | d |  | 将来 | 异常 | 是 | 是
| 232 | 中小型机械无防护装置或防护装置有缺陷 | 防护缺陷 | Ⅳ |  |  |  |  | de |  | 将来 | 异常 | 是 | 是
| 233 | 机具使用不合格的配件 | 设备设施缺陷 | V | 3 | 2 | 7 | 42 | cd |  | 将来 | 异常 | 是 | 是
| 234 | 机械设备未做保护接零或电线绝缘不良 | 防护缺陷 | V | 3 | 2 | 7 | 42 | cd |  | 将来 | 异常 | 是 | 是
| 235 | 设备无人操作时未切断电源 | 违章作业 | V | 3 | 3 | 7 | 63 | cd |  | 将来 | 异常 | 是 | 是
| 236 | 设备未按时进行保养 | 违章作业 | V | 3 | 2 | 7 | 42 | d |  | 将来 | 异常 | 是 | 是
| 237 | 当发现设备漏保、失修或超载带病运转时，未按规定停止使用 | 违章作业 | V | 3 | 2 | 7 | 42 | cd |  | 将来 | 异常 | 是 | 是
施工机具使用 | 238 | 机械整体结构有开焊和或严重变形、各部位连接不紧固 | 设备设施缺陷 | V | 6 | 3 | 3 | 54 | d |  | 将来 | 异常 | 否 | 是
| 239 | 室外机械未搭设防雨防砸棚 | 防护缺陷 | V | 3 | 3 | 3 | 27 | cd |  | 将来 | 异常 | 是 | 是
| 240 | 操作旋转机械未穿三紧工作服、长发未戴工作帽 | 违章作业 | V | 3 | 3 | 7 | 63 | ad |  | 将来 | 异常 | 是 | 是
| 241 | 机械作业人员戴手套操作 | 违章作业 | V | 6 | 3 | 3 | 54 | cd |  | 将来 | 异常 | 是 | 是
| 242 | 运转中进行维修、保养 | 违章作业 | Ⅳ |  |  |  |  | cd |  | 将来 | 异常 | 是 | 是
| 243 | 维修时未断电 | 违章作业 | Ⅳ |  |  |  |  | cd |  | 将来 | 异常 | 是 | 是
| 244 | 夯机操作人员未穿胶鞋戴绝缘手套 | 违章作业 | V | 1 | 2 | 1 | 2 | cd |  | 将来 | 异常 | 是 | 是
| 245 | 搬运夯机时未切断电源 | 违章作业 | V | 1 | 2 | 1 | 2 | cd |  | 将来 | 异常 | 是 | 是
| 246 | 夯击时跨越电缆线（违章作业） | 违章作业 | V | 3 | 2 | 1 | 6 | cd |  | 将来 | 异常 | 是 | 是
| 247 | 手在木料后端送料跨越刨口或手指离刨口过近 | 违章作业 | V | 3 | 3 | 3 | 27 | cd |  | 将来 | 异常 | 是 | 是
| 248 | 刨15mm厚、250mm长以下木料 | 违章作业 | V | 3 | 3 | 3 | 27 | cd |  | 将来 | 异常 | 是 | 是
| 249 | 刨旧料时，未将钉子及杂物清除 | 违章作业 | V | 3 | 3 | 3 | 27 | cd |  | 将来 | 异常 | 是 | 是
| 250 | 使用平刨和圆盘锯合用一台电机的多功能机械 | 设备设施缺陷 | V | 3 | 1 | 7 | 21 | cd |  | 将来 | 异常 | 是 | 是
| 251 | 圆盘锯未按规定设置锯盘、分料器、防护挡板的安全装置 | 防护缺陷 | V | 3 | 2 | 7 | 42 | d |  | 将来 | 异常 | 是 | 是
| 252 | 圆锯使用倒顺开关 | 违章作业 | V | 3 | 3 | 3 | 27 | cd |  | 将来 | 异常 | 是 | 是
| 253 | 短窄料未用推棍，接料未用刨钩或锯小于50cm短料 | 违章作业 | V | 6 | 3 | 3 | 54 | cd |  | 将来 | 异常 | 是 | 是
| 254 | 清除锯台上遗料时未拉闸断电 | 违章作业 | V | 3 | 3 | 3 | 27 | cd |  | 将来 | 异常 | 是 | 是
| 255 | 使用木棒（块）制动锯片停机 | 违章作业 | V | 3 | 3 | 3 | 27 | cd |  | 将来 | 异常 | 是 | 是
| 256 | 木工操作间用易燃材料搭建 | 设备设施缺陷 | V | 1 | 2 | 7 | 14 | d |  | 将来 | 异常 | 是 | 是
施工机具使用 | 257 | 锯片连续缺齿２个仍继续使用 | 设备设施缺陷 | V | 6 | 2 | 3 | 36 | cd |  | 将来 | 异常 | 是 | 是
| 258 | 锯片裂纹长度超过20mm且无止裂孔仍继续使用 | 设备设施缺陷 | V | 6 | 2 | 3 | 36 | cd |  | 将来 | 异常 | 是 | 是
| 259 | 所锯木料过厚 | 违章作业 | V | 3 | 2 | 1 | 6 | d |  | 将来 | 异常 | 是 | 是
| 260 | 锯线走偏时猛扳 | 违章作业 | V | 3 | 2 | 3 | 18 | d |  | 将来 | 异常 | 是 | 是
| 261 | 手跨越运转过程中的锯片 | 违章作业 | V | 1 | 3 | 3 | 9 | cd |  | 将来 | 异常 | 是 | 是
| 262 | 对焊作业区无防护措施 | 管理缺陷 | V | 1 | 6 | 3 | 18 | cd |  | 将来 | 异常 | 是 | 是
| 263 | 搅拌机的离合器、制动器、钢丝绳达不到要求 | 设备设施缺陷 | V | 3 | 2 | 7 | 42 | d |  | 将来 | 异常 | 是 | 是
| 264 | 操作人员未按操作规程作业 | 违章作业 | V | 3 | 2 | 7 | 42 | cd |  | 将来 | 异常 | 是 | 是
| 265 | 搅拌机的料斗无保险挂钩或挂钩不使用 | 设备设施缺陷/违章作业 | V | 3 | 2 | 3 | 18 | d |  | 将来 | 异常 | 是 | 是
| 266 | 搅拌机无防雨棚和作业台不安全 | 防护缺陷 | V | 3 | 1 | 7 | 21 | cd |  | 将来 | 异常 | 是 | 是
| 267 | 潜水泵保护装置不灵敏、使用不合理 | 防护缺陷 | V | 3 | 2 | 3 | 18 | d |  | 将来 | 异常 | 是 | 是
| 268 | 使用手持电动工具随意接长电源线、更换插头 | 违章作业 | V | 3 | 3 | 7 | 63 | cd |  | 将来 | 异常 | 是 | 是
| 269 | 使用1类手持电动工具未按规定穿戴绝缘用品 | 违章作业 | V | 3 | 2 | 7 | 42 | cd |  | 将来 | 异常 | 是 | 是
| 270 | 电动工具在含有易燃、易爆或腐蚀性气体及潮湿等特殊环境中使用 | 违章作业 | V | 3 | 1 | 7 | 21 | cd |  | 将来 | 异常 | 是 | 是
| 271 | 设备发生故障时，未切断电源就检修 | 违章作业 | V | 3 | 2 | 7 | 42 | cd |  | 将来 | 异常 | 是 | 是
| 272 | 作业后未切断电源，锁好电箱 | 违章作业 | V | 3 | 3 | 3 | 27 | cd |  | 将来 | 异常 | 是 | 是
| 273 | 弯曲机作业中更换芯轴 | 违章作业 | V | 6 | 2 | 3 | 36 | cd |  | 将来 | 异常 | 是 | 是
| 274 | 弯曲机固定销子未安在挡住钢筋的一侧 | 设备设施缺陷 | V | 3 | 2 | 1 | 6 | d |  | 将来 | 异常 | 是 | 是
| 275 | 在弯曲钢筋作业半径内和不设固定销一侧站人 | 违章作业 | V | 3 | 3 | 1 | 9 | d |  | 将来 | 异常 | 是 | 是
| 276 | 切断机未达到正常转速即切料 | 违章作业 | V | 1 | 3 | 1 | 3 | d |  | 将来 | 异常 | 是 | 是
施工机具使用 | 277 | 切短料时手与切断机切刀距离过近 | 违章作业 | V | 6 | 3 | 3 | 54 | d |  | 将来 | 异常 | 是 | 是
| 278 | 运转中用手清除切断机切刀附近的断头和杂物 | 违章作业 | V | 6 | 3 | 3 | 54 | d |  | 将来 | 异常 | 是 | 是
| 279 | 切断过程中，钢筋摆动范围内有非操作人员 | 管理缺陷 | V | 3 | 3 | 1 | 9 | d |  | 将来 | 异常 | 是 | 是
| 280 | 调直机调直块未固定，防护罩未盖好即送料 | 违章作业 | V | 3 | 3 | 3 | 27 | d |  | 将来 | 异常 | 是 | 是
| 281 | 手与调直机曳轮距离过近 | 违章作业 | V | 6 | 3 | 3 | 54 | d |  | 将来 | 异常 | 是 | 是
| 282 | 无关人员在钢筋冷拉场地停留 | 管理缺陷 | V | 3 | 3 | 3 | 27 | cd |  | 将来 | 异常 | 是 | 是
焊接作业 | 283 | 电焊施工火花四溅 |  | V | 3 | 6 | 1 | 18 | d |  | 将来 | 异常 | 是 | 是
| 284 | 电焊机未单独设开关和漏电保护装置，外壳未做保护接零 | 防护缺陷 | V | 3 | 3 | 7 | 63 | cd |  | 将来 | 异常 | 是 | 是
| 285 | 电焊机一次线长度大于5米，二次线长度大于30米，两侧接线未压牢 | 违章作业 | V | 3 | 3 | 3 | 27 | d |  | 将来 | 异常 | 是 | 是
| 286 | 电焊机未安防护罩 | 违章作业 | V | 3 | 3 | 3 | 27 | d |  | 将来 | 异常 | 是 | 是
| 287 | 电焊机周围堆放易燃易爆品和其他杂物 | 违章作业 | V | 3 | 2 | 7 | 42 | d |  | 将来 | 异常 | 是 | 是
| 288 | 电焊机的焊钳和焊把线有破损或绝缘不好 | 违章作业 | V | 3 | 2 | 7 | 42 | d |  | 将来 | 异常 | 否 | 是
| 289 | 焊把线与回路零线没有双线到位，借用金属管道、脚手架、轨道等作回路 | 违章作业 | V | 6 | 3 | 3 | 54 | cd |  | 将来 | 异常 | 是 | 是
| 290 | 二次线泡在水中，并被物料压在下方 | 违章作业 | V | 3 | 3 | 2 | 18 | d |  | 将来 | 异常 | 是 | 是
| 291 | 焊割时未配备灭火设备 | 违章作业 | V | 3 | 2 | 7 | 42 | d |  | 将来 | 异常 | 是 | 是
| 292 | 焊接时未有监护（看火）人员，焊渣阴燃引起明火 | 违章作业 | V | 3 | 2 | 7 | 42 | d |  | 将来 | 异常 | 是 | 是
| 293 | 焊把线或气焊软管从有易燃易爆物品场所穿过 | 违章作业 | V | 3 | 2 | 7 | 42 | d |  | 将来 | 异常 | 是 | 是
| 294 | 焊把线与气焊软管放在一起 | 违章作业 | V | 3 | 2 | 7 | 42 | cd |  | 将来 | 异常 | 是 | 是
焊接作业 | 295 | 高处焊接作业无接盘措施，下方洞口未封闭，或未清理周围易燃物 | 违章作业 | V | 3 | 3 | 3 | 27 | cd |  | 将来 | 异常 | 是 | 是
| 296 | 电焊工未穿绝缘鞋戴绝缘手套 | 违章作业 | V | 3 | 3 | 3 | 27 | ad |  | 将来 | 异常 | 是 | 是
| 297 | 电焊工未使用防护面罩 | 违章作业 | Ⅳ |  |  |  |  | cd |  | 将来 | 异常 | 是 | 是
| 298 | 室外焊机未搭设防雨、防砸棚 | 防护缺陷 | V | 3 | 6 | 3 | 54 | d |  | 将来 | 异常 | 是 | 是
| 299 | 雨天露天施焊 | 违章指挥／违章作业 | V | 6 | 2 | 3 | 36 | cd |  | 将来 | 异常 | 是 | 是
| 300 | 清除焊渣时，面对焊缝清理 | 违章作业 | V | 3 | 3 | 1 | 9 | cd |  | 将来 | 异常 | 是 | 是
| 301 | 焊机运转过程中温升异常 | 设备设施缺陷 | V | 1 | 3 | 1 | 3 | d |  | 将来 | 异常 | 否 | 是
| 302 | 移动焊机时未切断电源 | 违章作业 | V | 6 | 3 | 3 | 54 | d |  | 将来 | 异常 | 是 | 是
| 303 | 气焊工未戴防护眼镜 | 违章作业 | V | 6 | 3 | 3 | 54 | d |  | 将来 | 异常 | 是 | 是
| 304 | 气瓶放在施焊部位下方、变压器旁 | 违章作业 | V | 3 | 3 | 7 | 63 | ad |  | 将来 | 异常 | 是 | 是
| 305 | 新橡胶软管未经压力试验即使用 | 管理缺陷 | V | 3 | 2 | 3 | 18 | d |  | 将来 | 异常 | 是 | 是
| 306 | 橡胶软管变质、老化、脆裂、漏气或沾染油脂 | 设备设施缺陷 | V | 3 | 1 | 3 | 9 | d |  | 将来 | 异常 | 否 | 是
| 307 | 软管经过车行道未采取防护措施 | 防护缺陷 | V | 3 | 2 | 3 | 18 | d |  | 将来 | 异常 | 是 | 是
| 308 | 氧气瓶、乙炔瓶和焊点间的距离小于标准要求 | 易燃易爆 | V | 3 | 2 | 3 | 18 | cd |  | 将来 | 异常 | 是 | 是
| 309 | 气瓶附件不全、漏气 | 设备设施缺陷 | V | 6 | 2 | 3 | 36 | d |  | 将来 | 异常 | 否 | 是
| 310 | 氧气瓶、乙炔瓶平放卧倒 | 违章作业 | V | 3 | 2 | 7 | 42 | d |  | 将来 | 异常 | 是 | 是
| 311 | 气瓶无防震圈和防护帽 | 防护缺陷 | V | 1 | 1 | 15 | 15 | d |  | 将来 | 异常 | 是 | 是
| 312 | 氧气瓶、乙炔瓶曝晒 | 违章作业 | V | 3 | 2 | 7 | 42 | cd |  | 将来 | 异常 | 是 | 是
| 313 | 氧气、乙炔气管混用 | 违章作业 | V | 1 | 2 | 15 | 30 | cd |  | 将来 | 异常 | 是 | 是
焊接作业 | 314 | 用锤子、凿子、管钳等开启瓶阀 | 违章作业 | V | 6 | 2 | 7 | 84 | cd |  | 将来 | 异常 | 是 | 是
| 315 | 瓶阀和减压阀冻结时用火烤法解冻 | 违章作业 | V | 1 | 0.5 | 7 | 3.5 | cd |  | 将来 | 异常 | 是 | 是
| 316 | 点燃和关闭焊（割）炬时氧气、乙炔阀开关程序颠倒 | 违章作业 | V | 3 | 0.5 | 3 | 4.5 | d |  | 将来 | 异常 | 是 | 是
| 317 | 作业后未卸下减压器拧上安全帽 | 违章作业 | V | 3 | 2 | 7 | 42 | d |  | 将来 | 异常 | 是 | 是
| 318 | 焊接作业和油漆、防水交叉作业 | 违章作业 | V | 3 | 2 | 7 | 42 | cd |  | 将来 | 异常 | 是 | 是
| 319 | 非焊工操作 | 违章作业 | V | 3 | 1 | 7 | 21 | cd |  | 将来 | 异常 | 是 | 是
易燃易爆品使用 | 320 | 在油漆库房调配稀料 | 违章作业 | V | 1 | 1 | 15 | 15 | cd |  | 将来 | 异常 | 是 | 是
| 321 | 化学危险品未按规定存放使用 | 违章作业 | V | 3 | 1 | 7 | 21 | d |  | 将来 | 异常 | 是 | 是
| 322 | 易燃易爆仓库无良好的通风条件，且仓库照明等电气设备不符合防火规定 | 管理缺陷 | V | 1 | 1 | 15 | 15 | bd |  | 将来 | 异常 | 是 | 是
| 323 | 在库房内吸烟和使用明火 | 违章作业 | V | 6 | 2 | 7 | 84 | ad |  | 将来 | 异常 | 是 | 是
| 324 | 易燃易爆、化学危险品违反配装限制、混合装运 | 违章作业 | V | 3 | 3 | 7 | 63 | cd |  | 将来 | 异常 | 是 | 是
| 325 | 装运危险品客货混装 | 违章作业 | V | 3 | 2 | 3 | 18 | cd |  | 将来 | 异常 | 是 | 是
| 326 | 易燃易爆物品在阳光下曝晒 | 防护缺陷 | V | 6 | 3 | 3 | 54 | d |  | 将来 | 异常 | 是 | 是
| 327 | 库房内未配备灭火器材 | 防护缺陷 | V | 3 | 2 | 7 | 42 | d |  | 将来 | 异常 | 是 | 是
| 328 | 库房内未使用防爆照明灯 | 防护缺陷 | V | 3 | 3 | 3 | 27 | cd |  | 将来 | 异常 | 是 | 是
基坑作业 | 329 | 开挖深度超过2米的沟槽，未按标准设围拦防护和密目安全网封挡 | 防护缺陷 | V | 3 | 6 | 3 | 54 | cd |  | 将来 | 异常 | 是 | 是
| 330 | 超过2米的沟槽，未搭设上下通道，危险处未设红色标志灯 | 防护缺陷 | V | 3 | 6 | 1 | 18 | cd |  | 将来 | 异常 | 是 | 是
| 331 | 在沟、坑、槽1米内堆土，堆料、停置机具 | 违章操作 | V | 1 | 1 | 7 | 7 | cd |  | 将来 | 异常 | 是 | 是
基坑作业 | 332 | 机械设备施工与槽边距离不符合规定，又无措施 | 违章指挥 | V | 3 | 1 | 15 | 45 | d |  | 将来 | 异常 | 是 | 是
| 333 | 配合机挖清槽时进入铲斗作业回转半径 | 违章作业 | V | 3 | 3 | 7 | 63 | cd |  | 将来 | 异常 | 是 | 是
| 334 | 未设置有效的排水措施 | 管理缺陷 | V | 3 | 6 | 1 | 18 | cd |  | 将来 | 异常 | 是 | 是
| 335 | 基坑临边防护不全或夜间未设红色标志灯 | 防护缺陷 | V | 6 | 2 | 7 | 84 | cd |  | 将来 | 异常 | 是 | 是
| 336 | 向基坑内抛扔物料 | 违章作业 | V | 3 | 3 | 7 | 63 | cd |  | 将来 | 异常 | 是 | 是
| 337 | 无挖土和基坑支护方案或方案未经审批 | 管理缺陷 | V | 1 | 2 | 40 | 80 | bde |  | 将来 | 异常 | 是 | 是
| 338 | 未按支护方案施工 | 违章作业 | V | 1 | 2 | 40 | 80 | cd |  | 将来 | 异常 | 是 | 是
降水作业 | 339 | 水泵安装配合不当 | 管理缺陷 | V | 3 | 2 | 7 | 42 | d |  | 将来 | 异常 | 是 | 是
| 340 | 使用导体作吊索 | 违章作业 | V | 3 | 6 | 15 | 270 | cd |  | 将来 | 紧急 | 是 | 是
| 341 | 抽水电气设施不规范 | 管理缺陷 | V | 1 | 3 | 15 | 45 | d |  | 将来 | 异常 | 是 | 是
钢筋作业 | 342 | 独立柱、梁钢筋绑扎未铺设脚手板 | 防护缺陷 | V | 6 | 3 | 3 | 54 | cd |  | 将来 | 异常 | 是 | 是
| 343 | ２米以上高处绑扎钢筋和安装骨架未搭设脚手架或临边无防护栏杆 | 防护缺陷 | V | 3 | 3 | 7 | 63 | cd |  | 将来 | 异常 | 是 | 是
| 344 | 骨架安装下方站人 | 违章作业 | V | 3 | 3 | 7 | 63 | cd |  | 将来 | 异常 | 是 | 是
| 345 | 工具、短钢筋随意放在脚手架或模板上 | 违章作业 | V | 6 | 3 | 3 | 54 | d |  | 将来 | 异常 | 是 | 是
| 346 | 多人搬运钢筋配合不默契 | 操作失误 | V | 3 | 3 | 1 | 9 | cd |  | 将来 | 异常 | 是 | 是
砼作业 | 347 | 用电源线拖拉振捣器 | 违章作业 | V | 3 | 3 | 1 | 9 | cd |  | 将来 | 异常 | 是 | 是
| 348 | 未释放泵车蓄能器压力即进行检修 | 违章作业 | V | 3 | 2 | 7 | 42 | d |  | 将来 | 异常 | 是 | 是
| 349 | 泵管卡扣缺陷 | 违章作业 | V | 3 | 1 | 15 | 45 | d |  | 将来 | 异常 | 否 | 是
| 350 | 泵管管壁厚度不足 | 违章作业 | V | 3 | 2 | 7 | 42 | d |  | 将来 | 异常 | 是 | 是
| 351 | 溜槽连接不牢靠 | 设备设施缺陷 | V | 3 | 3 | 1 | 9 | d |  | 将来 | 异常 | 是 | 是
| 352 | 直接站在溜放槽帮上操作 | 违章作业 | V | 6 | 3 | 3 | 54 | d |  | 将来 | 异常 | 是 | 是
防水作业 | 353 | 防水作业区域未保证空气流畅 | 作业环境不良 | V | 3 | 2 | 7 | 42 | cd |  | 将来 | 异常 | 是 | 是
| 354 | 未配备灭火器 | 违章作业 | V | 3 | 2 | 7 | 42 | cd |  | 将来 | 异常 | 是 | 是
| 355 | 易燃防水材料作业区域有明火 | 违章作业 | V | 3 | 2 | 7 | 42 | cd |  | 将来 | 异常 | 是 | 是
| 356 | 使用有害有毒材料无防护用品 | 违章作业/违章指挥 | V | 3 | 1 | 7 | 21 | cd |  | 将来 | 异常 | 是 | 是
| 357 | 无防水施工方案或方案未审批 | 管理缺陷 | V | 1 | 2 | 40 | 80 | ef |  | 将来 | 异常 | 是 | 是
砌筑及装修 | 358 | 在架子上斩砖时面向外侧 | 违章作业 | V | 3 | 3 | 7 | 63 | cd |  | 将来 | 异常 | 是 | 是
| 359 | 挂线用的坠物未绑挂牢固 | 防护缺陷 | V | 3 | 3 | 7 | 63 | d |  | 将来 | 异常 | 是 | 是
| 360 | 脚手架堆砖超荷载 | 违章作业 | V | 3 | 3 | 7 | 63 | cd |  | 将来 | 异常 | 是 | 是
| 361 | 站在墙上清扫墙面和检查大脚垂直 | 违章作业 | V | 3 | 3 | 7 | 63 | cd |  | 将来 | 异常 | 是 | 是
| 362 | 在刚砌好的墙上行走 | 违章作业 | V | 6 | 2 | 7 | 84 | cd |  | 将来 | 异常 | 是 | 是
| 363 | 抹灰用脚手架搭设在非承重物器上 | 设备设施缺陷 | V | 6 | 3 | 3 | 54 | bcd |  | 将来 | 异常 | 是 | 是
| 364 | 踩踏在脚手架护身栏和阳台栏板抹灰 | 违章作业 | V | 6 | 3 | 7 | 126 | cd |  | 将来 | 紧急 | 是 | 是
| 365 | 移动高凳时上面站人 | 违章作业 | V | 3 | 3 | 7 | 63 | cd |  | 将来 | 异常 | 是 | 是
| 366 | 使用不牢固的工具 | 设备设施缺陷 | V | 3 | 3 | 3 | 27 | cd |  | 将来 | 异常 | 是 | 是
| 367 | 取砖时从下面掏拿或一码拿到底 | 违章作业 | V | 6 | 3 | 3 | 54 | cd |  | 将来 | 异常 | 是 | 是
| 368 | 传砖时抛掷 | 违章作业 | V | 3 | 3 | 3 | 27 | cd |  | 将来 | 异常 | 是 | 是
| 369 | 二层楼以上安装，工具未随手放入工具袋 | 违章作业 | V | 6 | 3 | 3 | 54 | cd |  | 将来 | 异常 | 是 | 是
| 370 | 剔凿、打磨时未戴防护镜 | 防护缺陷 | V | 6 | 3 | 3 | 54 | cd |  | 将来 | 异常 | 是 | 是
| 371 | 立门窗时未将木楔背紧 | 违章作业 | V | 3 | 3 | 3 | 27 | cd |  | 将来 | 异常 | 是 | 是
| 372 | 搬运玻璃时未戴手套 | 防护缺陷 | V | 3 | 3 | 1 | 9 | d |  | 将来 | 异常 | 是 | 是
| 373 | 铁钉含在嘴里 | 违章作业 | V | 3 | 3 | 3 | 27 | cd |  | 将来 | 异常 | 是 | 是
| 374 | 腋下夹住玻璃攀登作业梯 | 违章作业 | V | 3 | 3 | 1 | 9 | cd |  | 将来 | 异常 | 是 | 是
砌筑及装修 | 375 | 高层安装玻璃作业下方有人停留 | 违章作业 | V | 3 | 3 | 7 | 63 | cd |  | 将来 | 异常 | 是 | 是
| 376 | 高处安装玻璃放在不稳妥的地方 | 违章作业 | V | 3 | 3 | 7 | 63 | cd |  | 将来 | 异常 | 是 | 是
| 377 | 玻璃安装完后未及时抹腻子 | 违章作业 | V | 3 | 3 | 7 | 63 | cd |  | 将来 | 异常 | 是 | 是
| 378 | 玻璃安装完毕未将窗扇关闭 | 违章作业 | V | 3 | 3 | 7 | 63 | cd |  | 将来 | 异常 | 是 | 是
| 379 | 安装完毕后的残余玻璃未及时清扫集中 | 违章作业 | V | 3 | 2 | 1 | 6 | cd |  | 将来 | 异常 | 是 | 是
| 380 | 油漆作业场所使用明火 | 违章作业 | V | 6 | 2 | 7 | 84 | cd |  | 将来 | 异常 | 是 | 是
| 381 | 油漆作业通风不畅 | 作业环境不良 | V | 6 | 3 | 1 | 18 | cd |  | 将来 | 异常 | 是 | 是
| 382 | 站（骑）在窗栏上油漆 | 违章作业 | V | 3 | 3 | 7 | 63 | cd |  | 将来 | 异常 | 是 | 是
| 383 | 调（刷）有害涂料时未戴防毒口罩、护目镜 | 防护缺陷 | V | 6 | 3 | 1 | 18 | cd |  | 将来 | 异常 | 是 | 是
| 384 | 打磨砂纸时未戴口罩 | 防护缺陷 | V | 6 | 3 | 1 | 18 | cd |  | 将来 | 异常 | 是 | 是
| 385 | 修理空压机料斗气管时未关闭气门 | 违章作业 | V | 6 | 3 | 1 | 18 | cd |  | 将来 | 异常 | 是 | 是
| 386 | 用空压机试喷时喷嘴对人 | 违章作业 | V | 6 | 3 | 1 | 18 | cd |  | 将来 | 异常 | 是 | 是
| 387 | 调制油漆时未戴防毒口罩、防护镜等防护用品 | 防护缺陷 | V | 3 | 2 | 1 | 6 | cd |  | 将来 | 异常 | 是 | 是
| 388 | 患有眼病、皮肤病、气管炎、结核症人员从事油漆作业 | 管理缺陷 | V | 1 | 2 | 1 | 2 | cd |  | 将来 | 异常 | 是 | 是
| 389 | 油漆筒使用完毕未盖紧，随意乱放 | 违章作业 | V | 3 | 3 | 1 | 9 | cd |  | 将来 | 异常 | 是 | 是
| 390 | 传递块材配合不默契 | 操作失误 | V | 6 | 3 | 3 | 54 | cd |  | 将来 | 异常 | 是 | 是
| 391 | 木材堆放场地无消防设施 | 防护缺陷 | V | 3 | 3 | 3 | 27 | cd |  | 将来 | 异常 | 是 | 是
| 392 | 在木工操作地点吸烟动火 | 违章作业 | V | 6 | 3 | 3 | 54 | cd |  | 将来 | 异常 | 是 | 是
| 393 | 抹灰工擅自拆改、升降吊篮 | 违章作业 | V | 3 | 3 | 7 | 63 | cd |  | 将来 | 异常 | 是 | 是
| 394 | 脚手架上的料具未放稳 | 违章作业 | V | 3 | 3 | 7 | 63 | cd |  | 将来 | 异常 | 是 | 是
| 395 | 垂直交叉作业无可靠防护隔离措施 | 防护缺陷 | V | 6 | 3 | 7 | 126 | be |  | 将来 | 紧急 | 是 | 是
水电安装 | 396 | 穿电线时梯子上站立不稳，或两人同在一个梯子操作，失稳、超重 | 违章作业 | V | 1 | 6 | 7 | 42 | cd |  | 将来 | 异常 | 是 | 是
| 397 | 井内安装时，未挂“井内作业、禁止抛物”等安全警示牌 | 管理缺陷 | V | 10 | 1 | 7 | 70 | cd |  | 将来 | 异常 | 是 | 是
| 398 | 配电室设备安装就位时，作业人员协调不好 | 管理缺陷 | V | 1 | 6 | 7 | 42 | cd |  | 将来 | 异常 | 是 | 是
| 399 | 使用手提式切割机锯料未按操作规程作业，或新工人初次使用时操作不当 | 违章作业 | V | 3 | 2 | 7 | 42 | ad |  | 将来 | 异常 | 是 | 是
| 400 | 安装过程中，支吊架固定不牢、负重时坠落 | 违章作业 | V | 1 | 1 | 7 | 7 | d |  | 将来 | 异常 | 是 | 是
| 401 | 灯具调试或检查测试线路未严格执行操作规程 | 违章作业 | V | 3 | 1 | 7 | 21 | cd |  | 将来 | 异常 | 是 | 是
| 402 | 切割机火花飞溅范围内的易燃物未清理干净或切割机安放位置不当 | 违章作业/管理缺陷 | V | 3 | 6 | 3 | 54 | cd |  | 将来 | 异常 | 是 | 是
| 403 | 切割机砂轮片有缺口需要更换时，未更换继续使用 | 违章作业 | V | 3 | 3 | 7 | 63 | cd |  | 将来 | 异常 | 是 | 是
| 404 | 穿线时，作业人员协调不当，造成钢丝钩划伤人员 | 管理缺陷/误操作 | V | 1 | 3 | 7 | 21 | cd |  | 将来 | 异常 | 是 | 是
| 405 | 外墙立管安装未系安全带 | 违章作业 | V | 1 | 3 | 15 | 45 | cd |  | 将来 | 异常 | 是 | 是
| 406 | 外墙立管安装时管件固定不牢 | 违章作业 | V | 1 | 2 | 15 | 30 | cd |  | 将来 | 异常 | 是 | 是
| 407 | 垂直运吊钢管时，管内其它物体未清理干净，绑扎不平，管内其它物件坠落 | 违章作业 | V | 1 | 2 | 15 | 30 | cd |  | 将来 | 异常 | 是 | 是
| 408 | 墙面开槽打洞操作不当，或操作时与别人说话 | 违章作业 | V | 1 | 6 | 7 | 42 | cd |  | 将来 | 异常 | 是 | 是
| 409 | 手电钻保养不善，不按时注入液压油或黄油 | 防护缺陷 | V | 3 | 3 | 3 | 27 | cd |  | 将来 | 异常 | 是 | 是
| 410 | 两人或多人抬管、设备时起放动作不一致 | 管理缺陷 | V | 3 | 3 | 7 | 63 | cd |  | 将来 | 异常 | 是 | 是
| 411 | 管子套丝时，套丝机操作不当 | 违章作业 | V | 3 | 2 | 7 | 42 | cd |  | 将来 | 异常 | 是 | 是
水电安装 | 412 | 卡箍连接时，管子压槽时操作不当 | 违章作业 | V | 3 | 2 | 7 | 42 | cd |  | 将来 | 异常 | 是 | 是
| 413 | 电缆鼻子与电缆、导电板压接位置不正确，不够紧，接触面不够 | 违章作业 | V | 1 | 3 | 15 | 45 | cd |  | 将来 | 异常 | 是 | 是
| 414 | 主体楼板导线管预埋动作过大触碰钢筋网 | 违章作业 | V | 6 | 2 | 7 | 84 | cd |  | 将来 | 异常 | 是 | 是
| 415 | 打墙眼时未注意对面有人 | 操作失误 | V | 3 | 3 | 1 | 9 | d |  | 将来 | 异常 | 是 | 是
| 416 | 机械锯管或套丝时戴手套 | 违章作业 | V | 3 | 3 | 7 | 63 | cd |  | 将来 | 异常 | 是 | 是
| 417 | 坡屋顶做避雷网时无防滑、防坠落措施 | 防护缺陷 | V | 3 | 3 | 15 | 135 | be |  | 将来 | 紧急 | 是 | 是
| 418 | 坡屋顶作业人员未穿防滑鞋 | 违章作业 | V | 3 | 3 | 7 | 63 | d |  | 将来 | 异常 | 是 | 是
| 419 | 调试电力传动装置系统及高低压各型开关时，未将开关手柄取下或锁上、未挂标志牌 | 违章作业 | V | 1 | 2 | 7 | 14 | d |  | 将来 | 异常 | 是 | 是
| 420 | 用摇表测定绝缘电阻时有人触及正在测定的线路或设备 | 违章作业 | V | 1 | 2 | 15 | 30 | d |  | 将来 | 异常 | 是 | 是
| 421 | 管材破口、磨口、剔飞刺、敲焊渣时操作人员未戴防护眼镜，或对面有人 | 防护缺陷 | V | 1 | 3 | 7 | 21 | cd |  | 将来 | 异常 | 是 | 是
| 422 | 安装完立管后未将预留洞口安全防护盖板恢复 | 防护缺陷 | V | 1 | 3 | 7 | 21 | cd |  | 将来 | 异常 | 是 | 是
特殊季节施工 | 423 | 冬季严寒天气施工 | 低温物质 | V | 3 | 1 | 1 | 3 | b |  | 将来 | 异常 | 否 | 是
| 424 | 雪天作业未清除积雪即施工 | 作业环境不良 | V | 6 | 1 | 3 | 18 | d |  | 将来 | 异常 | 是 | 是
| 425 | 暑期施工 | 高温物质 | V | 3 | 1 | 1 | 3 | b |  | 将来 | 异常 | 否 | 是
| 426 | 雨季施工 |  | V | 3 | 1 | 7 | 21 | b |  | 将来 | 异常 | 否 | 是